## 材料表
结构分类 | 名称 | 型号 | 数量 | 单价 | 总价 | 备注
核心处理器 | 树莓派 |  | 1
| 摄像头 |  | 1
控制器 | stm32f103RCT6最小系统板带屏幕 |  | 1 | 49.9 | 49.9
| 驱动板 |  | 1 | 71.88 | 71.88 | PCB板20元，元器件51.88元
机械结构 | 步进电机 |  | 5 |  |  | 直线模组*1 底部旋转*1 大臂角和小臂角*2 机械爪抓取*1
| 舵机 |  | 1
联轴器
| 直线丝杠装置 |  | 1
| 外壳 |  |  |  |  | 3D打印制作，亚克力板，铝型材
| 电源适配器 |  | 1 |  |  | 220V转12V
传动齿轮
| xh2.54-4p转母线 |  | 1 |  |  | 核心板串口连接树莓派
| xh2.54-6p转公线 |  | 2 |  |  | 电机驱动板连接核心板

## 引脚
STM32F103RCT6 | 引脚名 | 功能 | 描述 |  | 树莓派 | 功能 | 功能 |  | 驱动板 |  | 电机 | 描述 | 传送带/装配圆盘
| PA8 | TIM1_CH1 | 大臂舵机 | 变更 |  |  |  | 接线端子 | TB1_PWMA
| PA11 | TIM1_CH4 | 小臂舵机 | [5 empty] | TB1_PWMB
| PA2 | TIM2_CH3 | 夹取舵机 | [5 empty] | TB2_PWMA
| PA3 | TIM2_CH4 | 旋转舵机 | [5 empty] | TB2_PWMB
| PB6 | TIM4_CH1 | 底部旋转电机 | [7 empty] | SERVO | 夹取舵机
| PB7 | TIM4_CH2 | 直线模组电机平移 | [7 empty] | SERVO | 旋转舵机
| PC6 | TIM8_CH1 | 装配圆盘PUL | [9 empty] | PUL
| PC7 | TARANS | 传送带启停端 | [9 empty] | D+ | 连接传送带启停端
| PA1 | PLANT_DIR | 装配圆盘DIR | [9 empty] | DIR
| PC15 | PLANT_EN | 装配圆盘EN | [9 empty] | EN
| PB3 | MOTOR1_AIN_1 | MOTOR1DIR | 取消 |  |  |  |  | TB1_AIN1 |  | MOTOR1 | 大臂电机
| PB4 | MOTOR1_AIN_2 | MOTOR1DIR | [5 empty] | TB1_AIN2
| PB5 | MOTOR2_BIN_1 | MOTOR2DIR | [5 empty] | TB1_BIN1 |  | MOTOR2 | 小臂电机
| PC14 | MOTOR2_BIN_2 | MOTOR2DIR | [5 empty] | TB1_BIN2
| PB4 | MOTOR3_AIN_1 | MOTOR3DIR | [5 empty] | TB2_AIN1 |  | MOTOR3 | 底部旋转电机
| PB5 | MOTOR3_AIN_2 | MOTOR3DIR | [5 empty] | TB2_AIN2
| PB6 | MOTOR4_BIN_1 | MOTOR4DIR | [5 empty] | TB2_BIN1 |  | MOTOR4 | 直线模组平移电机·
| PB7 | MOTOR4_BIN_2 | MOTOR4DIR | [5 empty] | TB2_BIN2
暂不启用 | PC13 | I2C1_SCL | 显示屏时钟端
| PC14 | I2C1_SDA | 显示屏
| PC15 | RES
| PC0 | DC
| PB13 | USERLED | 指示灯
| PB14 | USERKEY | 按键
| PC10 | USART4_TX | 串口1输出 |  | GPIO15 | RX | 串口1输入
| PC11 | USART4_RX | 串口1输入 |  | GPIO14 | TX | 串口1输出
| PB10 | USART3_TX | 串口3输出串口调试端
| PB11 | USART3_RX | 串口3输入
| PA13 | SWDIO | 调试数据段
| PA14 | SWCLK | 调试时钟端
| PD0 | HSE_IN
| PD1 | HSE_OUT
| VDD |  | 高电平点 |  | 3.3V | 高电平点 |  |  | VCC | 连接5V
| VSS |  | 低电平点 |  | GND | 低电平点 |  |  | GND
| VBAT |  | 电池引脚 | [5 empty] | VM | 连接12V
| NRST |  | 复位引脚
| PB2 | BOOT0 | 启动 | [5 empty] | STBY | 连接5V
|  | BOOT1 | [6 empty] | TB1_AO1 |  | MOTOR1 | 大臂电机
TB1_AO2
[9 empty] | TB1_BO1 |  | MOTOR2 | 小臂电机
TB1_BO2
[9 empty] | TB2_AO1 |  | MOTOR3 | 底部旋转电机
TB2_AO2
[9 empty] | TB2_BO1 |  | MOTOR4 | 直线模组平移电机·
TB2_BO2

## 数据帧规则
数据位 | 数据 | 功能
Byte0 | 0xAA | 起始字节1
Byte1 | 0xBB | 起始字节2
Byte2 | J1_Angle | 大臂角度
Byte3 | J2_Angle | 小臂角度
Byte4 | J3_Angle | 底部旋转电机角度
Byte5 | J4_Angle | 底部平移电机角度
Byte6 | J5_ | 夹取舵机角度
Byte7 | J6_Angle | 旋转舵机角度
Byte8 | PLANT_Angle | 圆盘转动角度
Byte9 | TRANS_State | 传送带启停状态
Byte10 | 0xFF | 结束位
Bode_rate | 115200