## 材料表
名称 | 型号 | 数量 | 价格
stm32f103RCT6
42步进电机
减速器
树莓派
摄像头
直线丝杠装置
外壳使用cnc加工
气动夹爪

## 引脚
STM32F103RCT6 | 引脚名 | 功能 | 描述 |  | 树莓派 | 引脚名 | 功能 | 功能 |  | 驱动板 |  | 电机
| PA0 | TIM2_CH1 | 四路PWM输出信号通道 | 接线端子 |  |  |  |  | 接线端子 | TB1_PWMA
| PA1 | TIM2_CH2 | 四路PWM输出信号通道 | [6 empty] | TB1_PWMB
| PA2 | TIM2_CH3 | 四路PWM输出信号通道 | [6 empty] | TB2_PWMA
| PA3 | TIM2_CH4 | 四路PWM输出信号通道 | [6 empty] | TB2_PWMB
| PC10 | MOTOR1_AIN_1 | MOTOR1DIR | [6 empty] | TB1_AIN1
| PC11 | MOTOR1_AIN_2 | MOTOR1DIR | [6 empty] | TB1_AIN2
| PC12 | MOTOR2_BIN_1 | MOTOR2DIR | [6 empty] | TB1_BIN1
| PD2 | MOTOR2_BIN_2 | MOTOR2DIR | [6 empty] | TB1_BIN2
| PB5 | MOTOR3_AIN_1 | MOTOR3DIR | [6 empty] | TB2_AIN1
| PB6 | MOTOR3_AIN_2 | MOTOR3DIR | [6 empty] | TB2_AIN2
| PB7 | MOTOR4_BIN_1 | MOTOR4DIR | [6 empty] | TB2_BIN1
| PB8 | MOTOR4_BIN_2 | MOTOR4DIR | [6 empty] | TB2_BIN2
| PA9 | USART1_TX | 串口1输出 |  |  | GPIO15 | RX | 串口1输入
| PA10 | USART1_RX | 串口1输入 |  |  | GPIO14 | TX | 串口1输出
| PA11 | USB1_N
| PA12 | USB1_P
| PA13 | SWDIO | 调试数据段
| PA14 | SWCLK | 调试时钟端
| PC14 | LSE_IN
| PC15 | LSE_OUT
| PD0 | HSE_IN |  |  |  | 3.3V | 高电平点 |  |  | VCC | 连接5V
| PD1 | HSE_OUT |  |  |  | GND | 低电平点 |  |  | GND
| VDD |  | 高电平点 | [6 empty] | VM | 连接12V
| VSS |  | 低电平点
| VBAT |  | 电池引脚 | [6 empty] | STBY | 始终接高电平
| NRST |  | 复位引脚 | [6 empty] | TB1_AO1 |  | MOTORA
| PB2 | BOOT0 | 启动 | [6 empty] | TB1_AO2
|  | BOOT1 | [7 empty] | TB1_BO1 |  | MOTORB
TB1_BO2
[10 empty] | TB2_AO1 |  | MOTORC
TB2_AO2
[10 empty] | TB2_BO1 |  | MOTORD
TB2_BO2