## 材料表
名称 | 型号 | 数量 | 价格
stm32f103RCT6
42步进电机
减速器
树莓派
摄像头
直线丝杠装置
外壳使用cnc加工
气动夹爪

## 引脚
STM32F103RCT6 | 引脚名 | 功能 | 功能 | 树莓派 | 引脚名 | 功能 | 功能 | 驱动器
| PA0 | TIM2_CH1 | 四路PWM输出信号通道 |  |  |  |  | PUL1 | 电机1
| PA1 | TIM2_CH2 | 四路PWM输出信号通道 |  |  |  |  | PUL2 | 电机2
| PA2 | TIM2_CH3 | 四路PWM输出信号通道 |  |  |  |  | PUL3 | 电机3
| PA3 | TIM2_CH4 | 四路PWM输出信号通道 |  |  |  |  | PUL4 | 电机4
| PA9 | USART1_TX | 串口1输出 |  | GPIO15 | RX | 串口1输入
| PA10 | USART1_RX | 串口1输入 |  | GPIO14 | TX | 串口1输出
| PA13 | SWDIO | 调试数据段
| PA14 | SWCLK | 调试时钟端
| PC14 | LSE_IN | 低速时钟
| PC15 | LSE_OUT | 低速时钟
| PD0 | HSE_IN | 高速时钟
| PD1 | HSE_OUT | 高速时钟
[5 empty] | GND | 低电平点
[5 empty] | 3.3V | 高电平点