## 材料表
名称 | 型号 | 数量 | 价格
stm32f103RCT6
42步进电机
减速器
树莓派
摄像头
直线丝杠装置
外壳使用cnc加工
气动夹爪

## 引脚
STM32F103RCT6 | 引脚名 | 功能 | 描述 |  | 树莓派 | 引脚名 | 功能 | 功能 | 驱动板
| PA0 | TIM2_CH1 | 四路PWM输出信号通道
| PA1 | TIM2_CH2 | 四路PWM输出信号通道
| PA2 | TIM2_CH3 | 四路PWM输出信号通道
| PA3 | TIM2_CH4 | 四路PWM输出信号通道
| PC10 | MOTOR1_AIN_1 | MOTOR1DIR | 接线端子 |  |  |  |  | 驱动板
| PC11 | MOTOR1_AIN_2 | MOTOR1DIR
| PC12 | MOTOR2_BIN_1 | MOTOR2DIR
| PD2 | MOTOR2_BIN_2 | MOTOR2DIR
| PB5 | MOTOR3_AIN_1 | MOTOR3DIR
| PB6 | MOTOR3_AIN_2 | MOTOR3DIR
| PB7 | MOTOR4_BIN_1 | MOTOR4DIR
| PB8 | MOTOR4_BIN_2 | MOTOR4DIR
| PA9 | USART1_TX | 串口1输出 |  |  | GPIO15 | RX | 串口1输入
| PA10 | USART1_RX | 串口1输入 |  |  | GPIO14 | TX | 串口1输出
| PA13 | SWDIO | 调试数据段
| PA14 | SWCLK | 调试时钟端
| PC14 | LSE_IN
| PC15 | LSE_OUT
| PD0 | HSE_IN
| PD1 | HSE_OUT
| VDD |  | 高电平点 |  |  | 3.3V | 高电平点
| VSS |  | 低电平点 |  |  | GND | 低电平点
| VBAT |  | 电池引脚
| NRST |  | 复位引脚
BOOT0
BOOT1