## 材料表
结构分类 | 名称 | 型号 | 数量 | 单价 | 总价 | 备注
核心处理器 | 树莓派 |  | 1
| 摄像头 |  | 1
控制器 | stm32f103RCT6最小系统板带屏幕 |  | 1 | 49.9 | 49.9
| 驱动板 |  | 1 | 71.88 | 71.88 | PCB板20元，元器件51.88元
机械结构 | 步进电机 |  | 5 |  |  | 直线模组*1 底部旋转*1 大臂角和小臂角*2 机械爪抓取*1
| 舵机 |  | 1
联轴器
| 直线丝杠装置 |  | 1
| 外壳 |  |  |  |  | 3D打印制作，亚克力板，铝型材
| 电源适配器 |  | 1 |  |  | 220V转12V
传动齿轮

## 引脚
STM32F103RCT6 | 引脚名 | 功能 | 描述 | 树莓派 | 功能 | 功能 |  | 驱动板 |  | 电机 | 描述 | 传送带/装配圆盘
| PA0 | TIM2_CH1 | 大臂步进电机 |  |  |  | 接线端子 | TB1_PWMA
| PA1 | TIM2_CH2 | 小臂步进电机 |  |  |  |  | TB1_PWMB
| PA2 | TIM2_CH3 | 底部旋转步进电机 |  |  |  |  | TB2_PWMA
| PA3 | TIM2_CH4 | 直线模组步进电机平移 |  |  |  |  | TB2_PWMB
| PA6 | TIM3_CH1 | 机械爪步进电机夹取 |  |  |  |  | TB3_PWMA
| PA7 | TIM3_CH2 | 连接舵机端 | [6 empty] | SERVO | 机械爪旋转舵机
| PB0 | TIM3_CH3 | 连接装配圆盘PUL | [8 empty] | PUL
| PB1 | TARANS | 连接传送带启停端 | [8 empty] | D+ | 连接传送带启停端
| PC1 | PLANT_DIR | 连接装配圆盘DIR | [8 empty] | DIR
| PC2 | PLANT_EN | 连接装配圆盘EN | [8 empty] | EN
| PC10 | MOTOR1_AIN_1 | MOTOR1DIR |  |  |  |  | TB1_AIN1 |  | MOTOR1 | 大臂电机
| PC11 | MOTOR1_AIN_2 | MOTOR1DIR |  |  |  |  | TB1_AIN2
| PC12 | MOTOR2_BIN_1 | MOTOR2DIR |  |  |  |  | TB1_BIN1 |  | MOTOR2 | 小臂电机
| PD2 | MOTOR2_BIN_2 | MOTOR2DIR |  |  |  |  | TB1_BIN2
| PB5 | MOTOR3_AIN_1 | MOTOR3DIR |  |  |  |  | TB2_AIN1 |  | MOTOR3 | 底部旋转电机
| PB6 | MOTOR3_AIN_2 | MOTOR3DIR |  |  |  |  | TB2_AIN2
| PB7 | MOTOR4_BIN_1 | MOTOR4DIR |  |  |  |  | TB2_BIN1 |  | MOTOR4 | 直线模组平移电机·
| PB4 | MOTOR4_BIN_2 | MOTOR4DIR |  |  |  |  | TB2_BIN2
| PC7 | MOTOR5_AIN_1 | MOTOR5DIR |  |  |  |  | TB3_AIN1 |  | MOTOR5 | 机械爪夹取电机
| PC8 | MOTOR5_AIN_2 | MOTOR5DIR |  |  |  |  | TB3_AIN2
| PB8 | I2C1_SDA | 显示屏
| PB9 | I2C1_SCL | 显示屏时钟端
| PA9 | USART1_TX | 串口1输出 | GPIO15 | RX | 串口1输入
| PA10 | USART1_RX | 串口1输入 | GPIO14 | TX | 串口1输出
| PB10 | USART3_TX | 串口3输出串口调试端
| PB11 | USART3_RX | 串口3输入
| PA11 | USB1_N
| PA12 | USB1_P
| PA13 | SWDIO | 调试数据段
| PA14 | SWCLK | 调试时钟端
| PC14 | LSE_IN
| PC15 | LSE_OUT
| PD0 | HSE_IN
| PD1 | HSE_OUT
| VDD |  | 高电平点 | 3.3V | 高电平点 |  |  | VCC | 连接5V
| VSS |  | 低电平点 | GND | 低电平点 |  |  | GND
| VBAT |  | 电池引脚 |  |  |  |  | VM | 连接12V
| NRST |  | 复位引脚
| PB2 | BOOT0 | 启动 |  |  |  |  | STBY | 始终接高电平
|  | BOOT1 | [5 empty] | TB1_AO1 |  | MOTOR1 | 大臂电机
TB1_AO2
[8 empty] | TB1_BO1 |  | MOTOR2 | 小臂电机
TB1_BO2
[8 empty] | TB2_AO1 |  | MOTOR3 | 底部旋转电机
TB2_AO2
[8 empty] | TB2_BO1 |  | MOTOR4 | 直线模组平移电机·
TB2_BO2
[8 empty] | TB3_AO1 |  | MOTOR5 | 机械爪夹取电机
TB3_AO2